## Rudermomente
BERECHNUNGSPROGRAMM für:
Rudermomente
Eingabe
Resultat
Rudergewicht (G) |  |  | = | 20 | gr | G
Rudertiefe in mm (mittel) |  |  | = | 40 | mm | T
Ruderlänge in mm |  |  | = | 600 | mm | L
Geschwindigkeit in km/h |  |  | = | 100 | km/h | V max
Ausschlag max in mm (H) |  |  | = | 23 | mm | H
Max. Beschleunigung |  |  | = | 8 | g | g
(Für Akro 8g, nicht Akro 3g)
Ruderkraft (Fg) |  |  | = | 1.6 | N
Ausschlag in: |  | Ruderkraft |  | Rudermoment |  | Max. Rudermoment
|  | Fl | Fg | (Nur Einfluss durch Anströmung Fl) |  | M max = (Fl+Fg) x T/2
in Grad | mm | N | N | Ncm | Kgcm | Ncm | Kgcm
5° | 3.488 | 0.017249 | 1.6 | 0.34499 | 0.033809 | 3.2345 | 0.31698
10° | 6.944 | 0.68366 | 1.6 | 1.3673 | 0.134 | 4.5673 | 0.4476
15° | 10.352 | 1.5194 | 1.6 | 3.0388 | 0.2978 | 6.2388 | 0.6114
20° | 13.68 | 2.6534 | 1.6 | 5.3067 | 0.52006 | 8.5067 | 0.83366
25° | 16.904 | 4.0514 | 1.6 | 8.1027 | 0.79407 | 11.3027 | 1.1077
30° | 20 | 5.6713 | 1.6 | 11.3426 | 1.1116 | 14.5426 | 1.4252
35° | 22.944 | 7.4638 | 1.6 | 14.9276 | 1.4629 | 18.1276 | 1.7765
40° | 25.712 | 9.3733 | 1.6 | 18.7467 | 1.8372 | 21.9467 | 2.1508
45° | 28.284 | 11.3424 | 1.6 | 22.6848 | 2.2231 | 25.8848 | 2.5367
50° | 30.64 | 13.3107 | 1.6 | 26.6213 | 2.6089 | 29.8213 | 2.9225
Wichtig: Bei Rudern mit 100%-tigem Massenausgleich fällt Ruderkraft (Fg) weg! (Es wirkt nur das Rudermoment durch die Anströmung)
Jet-Tech/crb/26.11.05